## BOM
Reference | Qty | Value | MPN | Footprint
C1 | 1 | 10uF 25V | C2158829 | Capacitor_Tantalum_SMD:CP_EIA-3216-18_Kemet-A
C2 | 1 | 10uF 16V | C7171 | Capacitor_Tantalum_SMD:CP_EIA-3216-18_Kemet-A
C3,C4,C5,C6,C7,C10,C11,C12,C14 | 9 | 100nF | C49678 | Capacitor_SMD:C_0805_2012Metric
C8 | 1 | 4.7uF | C11369 | Capacitor_Tantalum_SMD:CP_EIA-3216-18_Kemet-A
C9 | 1 | 1uF | C7174 | Capacitor_Tantalum_SMD:CP_EIA-3216-18_Kemet-A
C13 | 1 | 22uF | C45783 | Capacitor_SMD:C_0805_2012Metric
C15 | 1 | 1uF | C28323 | Capacitor_SMD:C_0805_2012Metric
C16 | 1 | 4.7uF | C1779 | Capacitor_SMD:C_0805_2012Metric
D1 | 1 | B340_SMA | C64982 | Diode_SMD:D_SMA
D2 | 1 | SMBJ15A | C83846 | Diode_SMD:D_SMB
F1 | 1 | 1812L150/24 | C49318453 | Fuse:Fuse_1812_4532Metric
L1 | 1 | BEAD(FCM1608KF-601T03) | C141723 | Inductor_SMD:L_0603_1608Metric
R1 | 1 | 2.2k | C17520 | Resistor_SMD:R_0805_2012Metric
R2,R10,R11,R12 | 4 | 330 | C17630 | Resistor_SMD:R_0805_2012Metric
R3,R5,R8,R9 | 4 | 10k | C17414 | Resistor_SMD:R_0805_2012Metric
R4 | 1 | 1k | C17513 | Resistor_SMD:R_0805_2012Metric
R6,R7 | 2 | 4.7k | C17673 | Resistor_SMD:R_0805_2012Metric
U1 | 1 | AMS1117-3.3_SOT223 | C6186 | Package_TO_SOT_SMD:SOT-223-3_TabPin2
U2 | 1 | STM32F446RETx | C69336 | Package_QFP:LQFP-64_10x10mm_P0.5mm
U3 | 1 | ESP32-S3-WROOM-1 | C2913201 | RF_Module:ESP32-S3-WROOM-1